## Sheet1
Hydrophobic-Subtraction model
No | id | name | manufacturer | manufacturerID | type | H | S | A | B | C28 | C70 | retention | USPtype | phase | Fs-Auto | 1) Input data from F calcualtor in yellow cells: Use Paste Special…-> Values
1 (ref) | 155 | ACE 5 C18 | ACT | 23 | B | 1 | 0.02 | -0.09 | 0 | 0.14 | 0.09 | 7.9 | L1 | C18 | 0
2
3
4
Solute parameters |  |  | eta' | sigma' | beta' | alpha' | kappa' | tR(1,ref) | tR(2) | tR(3) | tR(4) |  |  |  |  | 2a) Results
MIX A | Thiourea | [6 empty] | 1 | 1 | 1 | 1
| Amitriptyline |  | -1.094 | 0.163 | -0.041 | 0.3 | 0.817 | 1.8413 | 1 | 1 | 1
| n-butylbenzoic acid |  | -0.266 | -0.223 | 0.013 | 0.838 | 0.045 | 5.2884 | 1 | 1 | 1
| Benzonitrile |  | -0.703 | 0.317 | 0.003 | 0.08 | -0.03 | 2.5722 | 1 | 1 | 1
| trans-Chalcone |  | 0.029 | 0.918 | -0.021 | -0.292 | -0.017 | 9.8003 | 1 | 1 | 1
MIX B | NN-Diethylacetamide |  | -1.39 | 0.214 | 0.369 | -0.215 | 0.047 | 1.3057 | 1 | 1 | 1
| Ethylbenzene |  | 0 | 0 | 0 | 0 | 0 | 8.9 | 1 | 1 | 1
| Acetophenone |  | -0.744 | 0.133 | 0.059 | -0.152 | -0.009 | 2.4116 | 1 | 1 | 1
| Anisole |  | -0.467 | 0.062 | 0.006 | -0.156 | -0.009 | 3.692 | 1 | 1 | 1
2b) Plot of results